## 계산서
RC 단면 내력 계산서
土木学会 コンクリート標準示方書 · 값 열은 엑셀 수식이라 셀을 누르면 계산 근거가 보여요
2026-10-12
1. 입력값
항목 | 기호 | 값 | 단위 | 식 · 비고
웨브 폭 bw | b | 300 | mm
높이 h | h | 500 | mm
유효깊이 d | d | 440 | mm
플랜지 폭 bf | bf | 800 | mm
플랜지 두께 hf | hf | 120 | mm
f′ck 설계기준강도 | fc | 30 | N/mm²
fyk 주근 항복 | fy | 345 | N/mm²
Es 탄성계수 | Es | 200000 | N/mm²
γc 콘크리트 | gc | 1.3
γs 철근 | gs | 1
γb 휨·M-N | gbM | 1.1
γb Vcd | gbC | 1.3
γb Vsd | gbS | 1.1
γb 중심축 압축 | gbN | 1.3
인장철근 공칭단면적 (mm²/본) | As_a | 387.1 | mm²
인장철근 본수 | As_n | 6
압축철근 공칭단면적 (mm²/본) | Asc_a | 198.6 | mm²
압축철근 본수 | Asc_n | 2
d′ 압축철근 깊이 | dc | 40 | mm
스터럽 공칭단면적 (mm²/본) | Aw_a | 71.33 | mm²
스터럽 다리 수 (1조) | Aw_n | 2
s 스터럽 간격 | s | 200 | mm
fwyk 스터럽 항복 | fwy | 295 | N/mm²
γi 구조물계수 | gi | 1.1
Md (kN·m, 정 + / 부 −) | Md | 200 | kN·m
N′d (kN, 압축 +) | Nd | 300 | kN
Vd (kN) | Vd | 150 | kN
2. 설계강도 (재료계수)
항목 | 기호 | 값 | 단위 | 식 · 비고
f′cd = f′ck/γc | fcd |  | N/mm² | = fc/gc
fyd = fyk/γs | fyd |  | N/mm² | = fy/gs
fwyd = fwyk/γs | fwyd |  | N/mm² | = fwy/gs
3. 등가응력블록 계수·유효 단면
항목 | 기호 | 값 | 단위 | 식 · 비고
k1 = 1 − 0.003 f′ck ≤ 0.85 | k1 |  |  | = MIN(0.85,1-0.003*fc)
ε′cu = (155 − f′ck)/30000 (0.0025~0.0035) | ecu |  |  | = MIN(0.0035,MAX(0.0025,(155-fc)/30000))
β = 0.52 + 80 ε′cu | beta |  |  | = 0.52+80*ecu
유효 플랜지 폭 | bfe |  | mm | = IF(hf>0,MAX(bf,b),b)
유효 플랜지 두께 | hfe |  | mm | = IF(hf>0,MIN(hf,h),0)
4. 철근량 (공칭단면적 × 본수)
항목 | 기호 | 값 | 단위 | 식 · 비고
As 인장철근 합계 (mm²) | As |  | mm² | = As_a*As_n
As′ 압축철근 합계 (mm²) | Asc |  | mm² | = Asc_a*Asc_n
Aw 스터럽 1조 합계 (mm²) | Aw |  | mm² | = Aw_a*Aw_n
5. 휨 내력 — 정모멘트 (상연 압축)
항목 | 기호 | 값 | 단위 | 식 · 비고
중립축 깊이 x | x | 57.1756 | mm | 평형 C′c + C′s − T = 0 을 만족하도록 이분법으로 구한 값 (프로그램)
응력블록 깊이 βx | a |  | mm | = MIN(beta*x,h)
응력블록이 플랜지 돌출부와 겹치는 깊이 | ov |  | mm | = MAX(0,MIN(a,hfe)-0)
웨브 블록 면적 | A1 |  | mm² | = b*a
플랜지 돌출부 블록 면적 | A2 |  | mm² | = (bfe-b)*ov
콘크리트 압축력 C′c = k1·f′cd·(A1 + A2) | Cc |  | N | = k1*fcd*(A1+A2)
압축력 작용점 깊이 yc | yc |  | mm | = IF(A1+A2>0,(A1*a/2+A2*(0+ov/2))/(A1+A2),0)
인장철근 변형률 εs = ε′cu·(d − x)/x | es |  |  | = ecu*(d-x)/x
압축철근 변형률 ε′s = ε′cu·(x − d′)/x | esc |  |  | = ecu*(x-dc)/x
인장철근 응력 (±fyd 제한) | ss |  | N/mm² | = MAX(-fyd,MIN(fyd,Es*es))
압축철근 응력 (±fyd 제한) | ssc |  | N/mm² | = MAX(-fyd,MIN(fyd,Es*esc))
인장철근력 T = As·σs | T |  | N | = As*ss
압축철근력 C′s = As′·σ′s | Cs |  | N | = Asc*ssc
평형 검산 C′c + C′s − T | eq |  | N | 평형 검산 · 0에 가까워야 함
휨 내력 (부재계수 전) Mu = (T·d − C′c·yc − C′s·d′)/10⁶ | Mu |  | kN·m | = (T*d-Cc*yc-Cs*dc)/1000000
설계 휨 내력 Mud = Mu/γb | Mud |  | kN·m | = Mu/gbM
6. 휨 내력 — 부모멘트 (하연 압축, 단면을 뒤집어 계산)
항목 | 기호 | 값 | 단위 | 식 · 비고
인장철근 깊이 (압축연 기준) = h − d′ | tdn |  | mm | = h-dc
압축철근 깊이 (압축연 기준) = h − d | cdn |  | mm | = h-d
중립축 깊이 x | x_n | 55.7091 | mm | 평형 C′c + C′s − T = 0 을 만족하도록 이분법으로 구한 값 (프로그램)
응력블록 깊이 βx | a_n |  | mm | = MIN(beta*x_n,h)
응력블록이 플랜지 돌출부와 겹치는 깊이 | ov_n |  | mm | = MAX(0,MIN(a_n,h)-(h-hfe))
웨브 블록 면적 | A1_n |  | mm² | = b*a_n
플랜지 돌출부 블록 면적 | A2_n |  | mm² | = (bfe-b)*ov_n
콘크리트 압축력 C′c = k1·f′cd·(A1 + A2) | Cc_n |  | N | = k1*fcd*(A1_n+A2_n)
압축력 작용점 깊이 yc | yc_n |  | mm | = IF(A1_n+A2_n>0,(A1_n*a_n/2+A2_n*((h-hfe)+ov_n/2))/(A1_n+A2_n),0)
인장철근 변형률 εs = ε′cu·(d − x)/x | es_n |  |  | = ecu*(tdn-x_n)/x_n
압축철근 변형률 ε′s = ε′cu·(x − d′)/x | esc_n |  |  | = ecu*(x_n-cdn)/x_n
인장철근 응력 (±fyd 제한) | ss_n |  | N/mm² | = MAX(-fyd,MIN(fyd,Es*es_n))
압축철근 응력 (±fyd 제한) | ssc_n |  | N/mm² | = MAX(-fyd,MIN(fyd,Es*esc_n))
인장철근력 T = As·σs | T_n |  | N | = Asc*ss_n
압축철근력 C′s = As′·σ′s | Cs_n |  | N | = As*ssc_n
평형 검산 C′c + C′s − T | eq_n |  | N | 평형 검산 · 0에 가까워야 함
휨 내력 (부재계수 전) Mu = (T·d − C′c·yc − C′s·d′)/10⁶ | Mu_n |  | kN·m | = (T_n*tdn-Cc_n*yc_n-Cs_n*cdn)/1000000
설계 휨 내력 Mud = Mu/γb | Mud_n |  | kN·m | = Mu_n/gbM
7. 전단 내력 (축력 없음, βn = 1)
항목 | 기호 | 값 | 단위 | 식 · 비고
정모멘트
인장철근비 pw = As/(bw·d) | pw |  |  | = As/(b*d)
βd = (1000/d)^¼ ≤ 1.5 | bd |  |  | = MIN(1.5,(1000/d)^0.25)
βp = (100·pw)^⅓ ≤ 1.5 | bp |  |  | = MIN(1.5,(100*pw)^(1/3))
fvcd = 0.20·f′cd^⅓ ≤ 0.72 | fvc |  | N/mm² | = MIN(0.72,0.2*fcd^(1/3))
설계 전단 내력 (콘크리트) Vcd = βd·βp·fvcd·bw·d/γb | Vc |  | kN | = bd*bp*fvc*b*d/1000/gbC
팔길이 z = d/1.15 | z |  | mm | = d/1.15
설계 전단 내력 (스터럽) Vsd = Aw·fwyd·z/s/γb | Vs |  | kN | = IF(s>0,Aw*fwyd*z/s/1000/gbS,0)
설계 전단 내력 합계 Vyd = Vcd + Vsd | Vy |  | kN | = Vc+Vs
부모멘트
인장철근비 pw = As/(bw·d) | pw_n |  |  | = Asc/(b*tdn)
βd = (1000/d)^¼ ≤ 1.5 | bd_n |  |  | = MIN(1.5,(1000/tdn)^0.25)
βp = (100·pw)^⅓ ≤ 1.5 | bp_n |  |  | = MIN(1.5,(100*pw_n)^(1/3))
fvcd = 0.20·f′cd^⅓ ≤ 0.72 | fvc_n |  | N/mm² | = MIN(0.72,0.2*fcd^(1/3))
설계 전단 내력 (콘크리트) Vcd = βd·βp·fvcd·bw·d/γb | Vc_n |  | kN | = bd_n*bp_n*fvc_n*b*tdn/1000/gbC
팔길이 z = d/1.15 | z_n |  | mm | = tdn/1.15
설계 전단 내력 (스터럽) Vsd = Aw·fwyd·z/s/γb | Vs_n |  | kN | = IF(s>0,Aw*fwyd*z_n/s/1000/gbS,0)
설계 전단 내력 합계 Vyd = Vcd + Vsd | Vy_n |  | kN | = Vc_n+Vs_n
8. 중심축 압축 내력
항목 | 기호 | 값 | 단위 | 식 · 비고
총단면적 Ac = bw·h + (bf − bw)·hf | Ac |  | mm² | = b*h+(bfe-b)*hfe
설계 중심축 압축 내력 N′oud = (k1·f′cd·Ac + (As + As′)·fyd)/γb | Nu |  | kN | = (k1*fcd*Ac+(As+Asc)*fyd)/1000/gbN
9. 설계하중 판정 (γi·Sd/Rd ≤ 1.0)
항목 | 기호 | 값 | 단위 | 식 · 비고
γi·Md | gM |  | kN·m | = gi*Md
γi·N′d | gN |  | kN | = gi*Nd
교점 Mud | iM | 378.5008 | kN·m | 원점–설계점 직선과 M-N 곡선의 교점 (프로그램)
교점 N′ud | iN | 567.7512 | kN | 원점–설계점 직선과 M-N 곡선의 교점 (프로그램)
판정비 (휨+축력) = ¦γi·Sd¦ / ¦Rd¦ | rMN |  |  | = SQRT(gM^2+gN^2)/SQRT(iM^2+iN^2)
판정 | jMN |  |  | = IF(rMN<=1,"OK","NG")
Md 부호 쪽 설계 휨 내력 | MudS |  | kN·m | = IF(Md<0,Mud_n,Mud)
감압 모멘트 M0 = N′d·h/6 | M0 |  | kN·m | = Nd*h/6/1000
βn = 1 + 2M0/Mud ≤ 2 (N′d ≥ 0) · 1 + 4M0/Mud ≥ 0 (N′d < 0) | bn |  |  | = IF(MudS>0,IF(Nd>=0,MIN(2,1+2*M0/MudS),MAX(0,1+4*M0/MudS)),1)
βn 반영 Vyd = βn·Vcd + Vsd | Vyb |  | kN | = IF(Md<0,Vc_n,Vc)*bn+IF(Md<0,Vs_n,Vs)
판정비 (전단) = γi·Vd / Vyd | rV |  |  | = gi*Vd/Vyb
판정 | jV |  |  | = IF(rV<=1,"OK","NG")

## M-N 곡선
주요 점 | M (kN·m) | N (kN)
순압축 | -158.55 | 3890.4
균형점 | 440.71 | 1727.4
순휨 | 302.56 | 0
순인장 | 158.55 | -853
순휨(부) | -58.82 | 0
균형점(부) | -436.08 | 1922.6
번호 | M (kN·m) | N (kN)
1 | 158.55 | -853
2 | 158.66 | -852.5
3 | 158.67 | -852.4
4 | 158.68 | -852.4
5 | 158.68 | -852.3
6 | 158.69 | -852.3
7 | 158.7 | -852.3
8 | 158.71 | -852.2
9 | 158.72 | -852.2
10 | 158.73 | -852.1
11 | 158.74 | -852.1
12 | 158.75 | -852
13 | 158.76 | -852
14 | 158.77 | -851.9
15 | 158.79 | -851.8
16 | 158.8 | -851.8
17 | 158.82 | -851.7
18 | 158.83 | -851.6
19 | 158.85 | -851.5
20 | 158.87 | -851.4
21 | 158.89 | -851.3
22 | 158.91 | -851.2
23 | 158.93 | -851.1
24 | 158.95 | -851
25 | 158.97 | -850.9
26 | 159 | -850.8
27 | 159.02 | -850.6
28 | 159.05 | -850.5
29 | 159.08 | -850.3
30 | 159.11 | -850.2
31 | 159.14 | -850
32 | 159.18 | -849.8
33 | 159.22 | -849.6
34 | 159.26 | -849.4
35 | 159.3 | -849.2
36 | 159.34 | -849
37 | 159.39 | -848.7
38 | 159.44 | -848.5
39 | 159.49 | -848.2
40 | 159.55 | -847.9
41 | 159.61 | -847.6
42 | 159.67 | -847.3
43 | 159.73 | -847
44 | 159.8 | -846.6
45 | 159.88 | -846.2
46 | 159.96 | -845.8
47 | 160.04 | -845.4
48 | 160.13 | -845
49 | 160.22 | -844.5
50 | 160.32 | -844
51 | 160.42 | -843.4
52 | 160.53 | -842.9
53 | 160.65 | -842.3
54 | 160.78 | -841.6
55 | 160.91 | -841
56 | 161.05 | -840.3
57 | 161.19 | -839.5
58 | 161.35 | -838.7
59 | 161.52 | -837.8
60 | 161.69 | -836.9
61 | 161.88 | -836
62 | 162.07 | -835
63 | 162.28 | -833.9
64 | 162.5 | -832.8
65 | 162.73 | -831.6
66 | 162.98 | -830.3
67 | 163.24 | -829
68 | 163.52 | -827.5
69 | 163.81 | -826
70 | 164.12 | -824.4
71 | 164.45 | -822.7
72 | 164.8 | -820.9
73 | 165.16 | -819
74 | 165.55 | -817
75 | 165.97 | -814.9
76 | 166.4 | -812.6
77 | 166.86 | -810.2
78 | 167.35 | -807.7
79 | 167.87 | -805
80 | 168.41 | -802.2
81 | 168.99 | -799.2
82 | 169.61 | -796
83 | 170.25 | -792.6
84 | 170.94 | -789
85 | 171.66 | -785.2
86 | 172.43 | -781.2
87 | 173.24 | -776.9
88 | 174.1 | -772.4
89 | 175.01 | -767.6
90 | 175.97 | -762.6
91 | 176.98 | -757.2
92 | 178.05 | -751.6
93 | 179.18 | -745.5
94 | 180.38 | -739.2
95 | 181.65 | -732.4
96 | 182.98 | -725.3
97 | 184.39 | -717.7
98 | 185.88 | -709.7
99 | 187.46 | -701.2
100 | 189.12 | -692.2
101 | 190.88 | -682.7
102 | 192.73 | -672.6
103 | 194.68 | -661.9
104 | 196.74 | -650.6
105 | 198.91 | -638.6
106 | 201.2 | -625.9
107 | 203.62 | -612.4
108 | 206.16 | -598.1
109 | 208.84 | -583
110 | 211.66 | -567
111 | 214.62 | -550.1
112 | 220.51 | -514.4
113 | 226.92 | -475.3
114 | 233.33 | -436.1
115 | 239.74 | -396.9
116 | 246.18 | -357.3
117 | 252.65 | -317.4
118 | 259.18 | -277
119 | 265.77 | -235.9
120 | 272.45 | -194
121 | 279.22 | -151.2
122 | 286.09 | -107.3
123 | 293.08 | -62.1
124 | 300.19 | -15.7
125 | 307.43 | 32.4
126 | 314.81 | 82.1
127 | 322.33 | 133.6
128 | 330 | 187.2
129 | 337.82 | 243
130 | 345.68 | 300.5
131 | 352.67 | 354.1
132 | 359.86 | 410.9
133 | 367.22 | 471
134 | 374.75 | 534.7
135 | 382.41 | 602.1
136 | 390.17 | 673.6
137 | 398.01 | 749.3
138 | 405.87 | 829.5
139 | 413.7 | 914.4
140 | 421.45 | 1004.4
141 | 429.04 | 1099.7
142 | 432.19 | 1142.7
143 | 434.82 | 1182.8
144 | 437.27 | 1225.3
145 | 439.5 | 1270.3
146 | 441.45 | 1317.9
147 | 443.06 | 1368.4
148 | 444.23 | 1421.9
149 | 444.9 | 1478.5
150 | 444.95 | 1538.5
151 | 444.27 | 1602.1
152 | 442.73 | 1669.4
153 | 434.57 | 1763.6
154 | 400.98 | 1961.3
155 | 367.68 | 2156.6
156 | 334.35 | 2350.2
157 | 300.64 | 2542.7
158 | 266.18 | 2734.8
159 | 230.57 | 2927.2
160 | 193.35 | 3120.3
161 | 154.05 | 3315
162 | 112.11 | 3511.7
163 | 66.93 | 3711.3
164 | 17.84 | 3890.4
165 | -35.9 | 3890.4
166 | -89.28 | 3890.4
167 | -103.4 | 3890.4
168 | -116.72 | 3890.4
169 | -129.31 | 3890.4
170 | -141.19 | 3890.4
171 | -152.4 | 3890.4
172 | -158.55 | 3890.4
173 | -158.55 | 3890.4
174 | -158.55 | 3890.4
175 | -158.55 | 3890.4
176 | -158.55 | 3890.4
177 | -158.55 | 3890.4
178 | -158.55 | 3890.4
179 | -158.55 | 3890.4
180 | -158.55 | 3890.4
181 | -158.55 | 3890.4
182 | -158.55 | 3890.4
183 | -158.55 | 3890.4
184 | -158.55 | 3890.4
185 | -158.55 | 3890.4
186 | -158.55 | 3890.4
187 | -158.55 | 3890.4
188 | -158.55 | 3890.4
189 | -158.55 | 3890.4
190 | -158.55 | 3890.4
191 | -158.55 | 3890.4
192 | -158.55 | 3890.4
193 | -158.55 | 3890.4
194 | -158.55 | 3890.4
195 | -158.55 | 3890.4
196 | -158.55 | 3890.4
197 | -158.55 | 3890.4
198 | -158.55 | 3890.4
199 | -158.55 | 3890.4
200 | -158.55 | 3890.4
201 | -158.55 | 3890.4
202 | -158.55 | 3890.4
203 | -158.55 | 3890.4
204 | -158.55 | 3890.4
205 | -158.55 | 3890.4
206 | -158.55 | 3890.4
207 | -158.55 | 3890.4
208 | -158.55 | 3890.4
209 | -158.55 | 3890.4
210 | -158.55 | 3890.4
211 | -158.55 | 3890.4
212 | -158.55 | 3890.4
213 | -158.55 | 3890.4
214 | -158.55 | 3890.4
215 | -158.55 | 3890.4
216 | -158.55 | 3890.4
217 | -158.55 | 3890.4
218 | -158.55 | 3890.4
219 | -158.55 | 3890.4
220 | -158.55 | 3890.4
221 | -158.55 | 3890.4
222 | -158.55 | 3890.4
223 | -158.55 | 3890.4
224 | -158.55 | 3890.4
225 | -158.55 | 3890.4
226 | -158.55 | 3890.4
227 | -158.55 | 3890.4
228 | -158.55 | 3890.4
229 | -158.55 | 3890.4
230 | -158.55 | 3890.4
231 | -158.55 | 3890.4
232 | -158.55 | 3890.4
233 | -158.55 | 3890.4
234 | -158.95 | 3890.4
235 | -160.16 | 3890.4
236 | -161.44 | 3890.4
237 | -162.79 | 3890.4
238 | -164.23 | 3890.4
239 | -165.75 | 3890.4
240 | -167.35 | 3890.4
241 | -233.42 | 3890.4
242 | -295.1 | 3788.4
243 | -344.28 | 3418
244 | -382.67 | 3066.9
245 | -410.22 | 2755.1
246 | -419.59 | 2627.5
247 | -426.5 | 2505.3
248 | -431.36 | 2388.2
249 | -434.49 | 2275.8
250 | -436.21 | 2167.6
251 | -436.78 | 2063.4
252 | -436.44 | 1962.8
253 | -433.35 | 1878.5
254 | -428.17 | 1807.2
255 | -422.4 | 1739.9
256 | -416.18 | 1676.3
257 | -409.62 | 1616.4
258 | -402.81 | 1559.7
259 | -395.82 | 1506.2
260 | -388.74 | 1455.8
261 | -381.61 | 1408.1
262 | -374.5 | 1363.1
263 | -367.44 | 1320.7
264 | -360.46 | 1280.6
265 | -353.59 | 1242.7
266 | -346.87 | 1207
267 | -340.3 | 1173.2
268 | -333.9 | 1141.4
269 | -327.69 | 1111.3
270 | -311.24 | 1040.2
271 | -293.95 | 966.5
272 | -276.19 | 891.5
273 | -257.91 | 814.9
274 | -239.07 | 736.6
275 | -219.62 | 656.2
276 | -199.53 | 573.5
277 | -178.73 | 488.2
278 | -157.16 | 400.1
279 | -134.77 | 308.8
280 | -111.49 | 214
281 | -87.25 | 115.4
282 | -61.97 | 12.8
283 | -35.59 | -94.3
284 | -8.02 | -206.2
285 | 20.83 | -323.3
286 | 51.05 | -445.9
287 | 82.73 | -574.5
288 | 109.53 | -683.1
289 | 112.13 | -692.6
290 | 114.6 | -701.5
291 | 116.95 | -710
292 | 119.17 | -718
293 | 121.29 | -725.6
294 | 123.29 | -732.7
295 | 125.19 | -739.4
296 | 126.99 | -745.8
297 | 128.7 | -751.8
298 | 130.32 | -757.4
299 | 131.86 | -762.8
300 | 133.31 | -767.8
301 | 134.68 | -772.6
302 | 135.99 | -777.1
303 | 137.22 | -781.4
304 | 138.39 | -785.4
305 | 139.49 | -789.1
306 | 140.54 | -792.7
307 | 141.53 | -796.1
308 | 142.47 | -799.3
309 | 143.35 | -802.3
310 | 144.19 | -805.1
311 | 144.98 | -807.8
312 | 145.73 | -810.3
313 | 146.44 | -812.7
314 | 147.11 | -815
315 | 147.74 | -817.1
316 | 148.34 | -819.1
317 | 148.91 | -821
318 | 149.44 | -822.8
319 | 149.95 | -824.5
320 | 150.42 | -826.1
321 | 150.87 | -827.6
322 | 151.3 | -829
323 | 151.7 | -830.4
324 | 152.08 | -831.6
325 | 152.44 | -832.8
326 | 152.78 | -834
327 | 153.1 | -835
328 | 153.41 | -836
329 | 153.69 | -837
330 | 153.96 | -837.9
331 | 154.22 | -838.7
332 | 154.46 | -839.5
333 | 154.69 | -840.3
334 | 154.9 | -841
335 | 155.11 | -841.7
336 | 155.3 | -842.3
337 | 155.48 | -842.9
338 | 155.65 | -843.5
339 | 155.81 | -844
340 | 155.97 | -844.5
341 | 156.11 | -845
342 | 156.25 | -845.4
343 | 156.38 | -845.9
344 | 156.5 | -846.3
345 | 156.61 | -846.6
346 | 156.72 | -847
347 | 156.82 | -847.3
348 | 156.92 | -847.7
349 | 157.01 | -848
350 | 157.1 | -848.2
351 | 157.18 | -848.5
352 | 157.25 | -848.8
353 | 157.33 | -849
354 | 157.4 | -849.2
355 | 157.46 | -849.4
356 | 157.52 | -849.6
357 | 157.58 | -849.8
358 | 157.63 | -850
359 | 157.68 | -850.2
360 | 157.73 | -850.3
361 | 157.78 | -850.5
362 | 157.82 | -850.6
363 | 157.86 | -850.8
364 | 157.9 | -850.9
365 | 157.94 | -851
366 | 157.97 | -851.1
367 | 158 | -851.2
368 | 158.04 | -851.3
369 | 158.06 | -851.4
370 | 158.09 | -851.5
371 | 158.12 | -851.6
372 | 158.14 | -851.7
373 | 158.16 | -851.8
374 | 158.19 | -851.8
375 | 158.21 | -851.9
376 | 158.23 | -852
377 | 158.24 | -852
378 | 158.26 | -852.1
379 | 158.28 | -852.1
380 | 158.29 | -852.2
381 | 158.31 | -852.2
382 | 158.32 | -852.3
383 | 158.33 | -852.3
384 | 158.35 | -852.4
385 | 158.36 | -852.4
386 | 158.37 | -852.4
387 | 158.38 | -852.5
388 | 158.39 | -852.5
389 | 158.4 | -852.5
390 | 158.41 | -852.5
391 | 158.41 | -852.6
392 | 158.42 | -852.6
393 | 158.43 | -852.6
394 | 158.44 | -852.6
395 | 158.44 | -852.7
396 | 158.45 | -852.7
397 | 158.45 | -852.7
398 | 158.46 | -852.7
399 | 158.47 | -852.7
400 | 158.47 | -852.8
401 | 158.47 | -852.8
402 | 158.48 | -852.8
403 | 158.48 | -852.8
404 | 158.49 | -852.8
405 | 158.55 | -853

## 보 해석
항목 | 값
경간 L (mm) | 6000
지점 조건 | 단순보
등분포하중 w (kN/m, 아래 +) | 20
집중하중 P1 (kN, 아래 +) | 50
P1 위치 a1 (좌단에서 mm) | 3000
집중하중 P2 (kN) | 0
P2 위치 a2 (mm) | 0
Ec 콘크리트 탄성계수 (示方書 표, kN/mm²) | 28
Ig 총단면 단면2차모멘트 (mm⁴) | 4744142857.1429
최대 정모멘트 | 165.0 kN·m @ 3.00 m
최대 부모멘트 | 0.0 kN·m @ 0.00 m
최대 전단력 | 85.0 kN @ 0.00 m
최대 처짐 | 4.23 mm @ 3.00 m · L/1417
반력 (위 +, kN) · 고정단 모멘트 (반시계 +, kN·m) | RA 85.0, RB 85.0
x (mm) | M (kN·m) | V (kN) | δ (mm)
0 | 0 | 85 | 0
30 | 2.541 | 84.4 | 0.066
60 | 5.064 | 83.8 | 0.132
90 | 7.569 | 83.2 | 0.198
120 | 10.056 | 82.6 | 0.264
150 | 12.525 | 82 | 0.33
180 | 14.976 | 81.4 | 0.396
210 | 17.409 | 80.8 | 0.461
240 | 19.824 | 80.2 | 0.527
270 | 22.221 | 79.6 | 0.592
300 | 24.6 | 79 | 0.658
330 | 26.961 | 78.4 | 0.723
360 | 29.304 | 77.8 | 0.788
390 | 31.629 | 77.2 | 0.853
420 | 33.936 | 76.6 | 0.917
450 | 36.225 | 76 | 0.981
480 | 38.496 | 75.4 | 1.045
510 | 40.749 | 74.8 | 1.109
540 | 42.984 | 74.2 | 1.173
570 | 45.201 | 73.6 | 1.236
600 | 47.4 | 73 | 1.299
630 | 49.581 | 72.4 | 1.362
660 | 51.744 | 71.8 | 1.424
690 | 53.889 | 71.2 | 1.486
720 | 56.016 | 70.6 | 1.547
750 | 58.125 | 70 | 1.608
780 | 60.216 | 69.4 | 1.669
810 | 62.289 | 68.8 | 1.73
840 | 64.344 | 68.2 | 1.79
870 | 66.381 | 67.6 | 1.849
900 | 68.4 | 67 | 1.908
930 | 70.401 | 66.4 | 1.967
960 | 72.384 | 65.8 | 2.025
990 | 74.349 | 65.2 | 2.082
1020 | 76.296 | 64.6 | 2.14
1050 | 78.225 | 64 | 2.196
1080 | 80.136 | 63.4 | 2.252
1110 | 82.029 | 62.8 | 2.308
1140 | 83.904 | 62.2 | 2.363
1170 | 85.761 | 61.6 | 2.417
1200 | 87.6 | 61 | 2.471
1230 | 89.421 | 60.4 | 2.524
1260 | 91.224 | 59.8 | 2.577
1290 | 93.009 | 59.2 | 2.629
1320 | 94.776 | 58.6 | 2.68
1350 | 96.525 | 58 | 2.731
1380 | 98.256 | 57.4 | 2.781
1410 | 99.969 | 56.8 | 2.831
1440 | 101.664 | 56.2 | 2.879
1470 | 103.341 | 55.6 | 2.927
1500 | 105 | 55 | 2.975
1530 | 106.641 | 54.4 | 3.021
1560 | 108.264 | 53.8 | 3.067
1590 | 109.869 | 53.2 | 3.113
1620 | 111.456 | 52.6 | 3.157
1650 | 113.025 | 52 | 3.201
1680 | 114.576 | 51.4 | 3.244
1710 | 116.109 | 50.8 | 3.286
1740 | 117.624 | 50.2 | 3.327
1770 | 119.121 | 49.6 | 3.368
1800 | 120.6 | 49 | 3.407
1830 | 122.061 | 48.4 | 3.446
1860 | 123.504 | 47.8 | 3.484
1890 | 124.929 | 47.2 | 3.522
1920 | 126.336 | 46.6 | 3.558
1950 | 127.725 | 46 | 3.594
1980 | 129.096 | 45.4 | 3.628
2010 | 130.449 | 44.8 | 3.662
2040 | 131.784 | 44.2 | 3.695
2070 | 133.101 | 43.6 | 3.727
2100 | 134.4 | 43 | 3.758
2130 | 135.681 | 42.4 | 3.789
2160 | 136.944 | 41.8 | 3.818
2190 | 138.189 | 41.2 | 3.846
2220 | 139.416 | 40.6 | 3.874
2250 | 140.625 | 40 | 3.9
2280 | 141.816 | 39.4 | 3.926
2310 | 142.989 | 38.8 | 3.951
2340 | 144.144 | 38.2 | 3.974
2370 | 145.281 | 37.6 | 3.997
2400 | 146.4 | 37 | 4.019
2430 | 147.501 | 36.4 | 4.039
2460 | 148.584 | 35.8 | 4.059
2490 | 149.649 | 35.2 | 4.078
2520 | 150.696 | 34.6 | 4.095
2550 | 151.725 | 34 | 4.112
2580 | 152.736 | 33.4 | 4.128
2610 | 153.729 | 32.8 | 4.142
2640 | 154.704 | 32.2 | 4.156
2670 | 155.661 | 31.6 | 4.168
2700 | 156.6 | 31 | 4.18
2730 | 157.521 | 30.4 | 4.19
2760 | 158.424 | 29.8 | 4.199
2790 | 159.309 | 29.2 | 4.207
2820 | 160.176 | 28.6 | 4.215
2850 | 161.025 | 28 | 4.221
2880 | 161.856 | 27.4 | 4.226
2910 | 162.669 | 26.8 | 4.23
2940 | 163.464 | 26.2 | 4.232
2970 | 164.241 | 25.6 | 4.234
3000 | 165 | -25 | 4.235
3030 | 164.241 | -25.6 | 4.234
3060 | 163.464 | -26.2 | 4.232
3090 | 162.669 | -26.8 | 4.23
3120 | 161.856 | -27.4 | 4.226
3150 | 161.025 | -28 | 4.221
3180 | 160.176 | -28.6 | 4.215
3210 | 159.309 | -29.2 | 4.207
3240 | 158.424 | -29.8 | 4.199
3270 | 157.521 | -30.4 | 4.19
3300 | 156.6 | -31 | 4.18
3330 | 155.661 | -31.6 | 4.168
3360 | 154.704 | -32.2 | 4.156
3390 | 153.729 | -32.8 | 4.142
3420 | 152.736 | -33.4 | 4.128
3450 | 151.725 | -34 | 4.112
3480 | 150.696 | -34.6 | 4.095
3510 | 149.649 | -35.2 | 4.078
3540 | 148.584 | -35.8 | 4.059
3570 | 147.501 | -36.4 | 4.039
3600 | 146.4 | -37 | 4.019
3630 | 145.281 | -37.6 | 3.997
3660 | 144.144 | -38.2 | 3.974
3690 | 142.989 | -38.8 | 3.951
3720 | 141.816 | -39.4 | 3.926
3750 | 140.625 | -40 | 3.9
3780 | 139.416 | -40.6 | 3.874
3810 | 138.189 | -41.2 | 3.846
3840 | 136.944 | -41.8 | 3.818
3870 | 135.681 | -42.4 | 3.789
3900 | 134.4 | -43 | 3.758
3930 | 133.101 | -43.6 | 3.727
3960 | 131.784 | -44.2 | 3.695
3990 | 130.449 | -44.8 | 3.662
4020 | 129.096 | -45.4 | 3.628
4050 | 127.725 | -46 | 3.594
4080 | 126.336 | -46.6 | 3.558
4110 | 124.929 | -47.2 | 3.522
4140 | 123.504 | -47.8 | 3.484
4170 | 122.061 | -48.4 | 3.446
4200 | 120.6 | -49 | 3.407
4230 | 119.121 | -49.6 | 3.368
4260 | 117.624 | -50.2 | 3.327
4290 | 116.109 | -50.8 | 3.286
4320 | 114.576 | -51.4 | 3.244
4350 | 113.025 | -52 | 3.201
4380 | 111.456 | -52.6 | 3.157
4410 | 109.869 | -53.2 | 3.113
4440 | 108.264 | -53.8 | 3.067
4470 | 106.641 | -54.4 | 3.021
4500 | 105 | -55 | 2.975
4530 | 103.341 | -55.6 | 2.927
4560 | 101.664 | -56.2 | 2.879
4590 | 99.969 | -56.8 | 2.831
4620 | 98.256 | -57.4 | 2.781
4650 | 96.525 | -58 | 2.731
4680 | 94.776 | -58.6 | 2.68
4710 | 93.009 | -59.2 | 2.629
4740 | 91.224 | -59.8 | 2.577
4770 | 89.421 | -60.4 | 2.524
4800 | 87.6 | -61 | 2.471
4830 | 85.761 | -61.6 | 2.417
4860 | 83.904 | -62.2 | 2.363
4890 | 82.029 | -62.8 | 2.308
4920 | 80.136 | -63.4 | 2.252
4950 | 78.225 | -64 | 2.196
4980 | 76.296 | -64.6 | 2.14
5010 | 74.349 | -65.2 | 2.082
5040 | 72.384 | -65.8 | 2.025
5070 | 70.401 | -66.4 | 1.967
5100 | 68.4 | -67 | 1.908
5130 | 66.381 | -67.6 | 1.849
5160 | 64.344 | -68.2 | 1.79
5190 | 62.289 | -68.8 | 1.73
5220 | 60.216 | -69.4 | 1.669
5250 | 58.125 | -70 | 1.608
5280 | 56.016 | -70.6 | 1.547
5310 | 53.889 | -71.2 | 1.486
5340 | 51.744 | -71.8 | 1.424
5370 | 49.581 | -72.4 | 1.362
5400 | 47.4 | -73 | 1.299
5430 | 45.201 | -73.6 | 1.236
5460 | 42.984 | -74.2 | 1.173
5490 | 40.749 | -74.8 | 1.109
5520 | 38.496 | -75.4 | 1.045
5550 | 36.225 | -76 | 0.981
5580 | 33.936 | -76.6 | 0.917
5610 | 31.629 | -77.2 | 0.853
5640 | 29.304 | -77.8 | 0.788
5670 | 26.961 | -78.4 | 0.723
5700 | 24.6 | -79 | 0.658
5730 | 22.221 | -79.6 | 0.592
5760 | 19.824 | -80.2 | 0.527
5790 | 17.409 | -80.8 | 0.461
5820 | 14.976 | -81.4 | 0.396
5850 | 12.525 | -82 | 0.33
5880 | 10.056 | -82.6 | 0.264
5910 | 7.569 | -83.2 | 0.198
5940 | 5.064 | -83.8 | 0.132
5970 | 2.541 | -84.4 | 0.066
6000 | 0 | -85 | 0

## 3D 해석
항목 | 값
재하 | 4점 (지점에서 a)
a (4점 재하점, mm) | 2000
경간 L (mm) | 6000
목표 처짐 (mm) | 10
단계 수 | 5
요소 크기 | 200
요소 / 자유도 / 철근 세그먼트 | 300 / 1767 / 420
균열 시작 81 kN
주근 탄성
Ec (N/mm²) · 환산단면 Ie (mm⁴) | 28000 · 56.122×10⁸
초기강성 FEM / 보 이론 (kN/mm, 비) | 35.45 / 40.99 (0.86)
균열 하중 · 처짐 | 81.4 kN · 2.30 mm
주근 항복 하중 · 처짐 | –
최대 하중 · 처짐 | 145.3 kN · 11.61 mm
최대 모멘트 FEM / 등가응력블록 Mu (kN·m, 비) | 145.3 / 336.8 (0.43)
균열 요소 수 (마지막 단계) | 120 / 300
단계 | 중앙 처짐 δ (mm) | 하중 P (kN) | 균열 요소 | 압괴 요소 | 항복 주근 세그먼트 | 반복 횟수
1 | 2.297 | 81.43 | 36 | 0 | 0 | 7
2 | 4.619 | 114.13 | 76 | 0 | 0 | 10
3 | 6.861 | 134.33 | 104 | 0 | 0 | 17
4 | 9.208 | 141.07 | 112 | 0 | 0 | 40
5 | 11.611 | 145.32 | 120 | 0 | 0 | 40